## ProductSpecs
Specifikace
Výrobek | Průměr hřídele | Závit hřídele | Pero | Ovládání sytiče | Ovládání plynu | Vzduchový filtr | Olejové čidlo | Elektrostartér | Dobíjecí cívka | Světelná cívka | Spínací skříňka | Převodovka | Tlumič výfuku | Palivový filtr | Sada deflektoru | Lapač jisker | Sada nářadí | Sada šroub & podložka | Dodávané příslušenství | Otáčky | EU emise | US emise | US Evaporative | Emise Čína | RCM Austrálie | Není certifikovaný | Poznámky | Barva | Poznámky k MTO
GX200UT2 -LX-4 -OH | 20 mm | Int M8 x 1,25 | 5x5x33 | Páčka | Páčka / Dálkové strunou | Tichý | Ano | Ne | Ne | Ne | Ne | 1/2 | Std | Ne | Ne | Ne | Ne | Ne | Pero # 5x33 | 3850 +/-150 | Ano | Ano | Ano | Ne* | Ano | Ne | Ne | Červený
GX200UT2 -QC-9 -OH | 3/4 inch | Int 5/16-24 UNF | 4.8x4.8x38 | Páčka | Páčka / Dálkové lankem | Cyklonový | Ano | Ne | Ne | Ne | Ne | Ne | Std | Ne | Ano | Ne | Klíč na svíčku | Ne | Klíč, pero # 4,8x38 | 3850 +/-150 | Ano | Ano | Ano | Ne* | Ano | Ne | Ne | Červený
GX200H2 -QH-B1-OH | 3/4 inch | Int 5/16-24 UNF | Není dodávané | Páčka | Páčka / Dálkové lankem | Olejová lázeň | Ne | Ne | Ne | Ne | Ne | Ne | Std | Ne | Ne | Ne | Ne | Ne | Ne | 3550 +0/-100 | Ano | Ne | Ne | Ne | Ne | Ne | Verze pro kultivátory | Červený | Bez vypínače ; BCS
GX200H2 -QH-B1-SD | 3/4 inch | Int 5/16-24 UNF | Není dodávané | Páčka | Páčka / Dálkové lankem | Olejová lázeň | Ne | Ne | Ne | Ne | Ne | Ne | Std | Ne | Ne | Ne | Ne | Ne | Ne | 3550 +0/-100 | Ano | Ne | Ne | Ne | Ne | Ne | Verze pro kultivátory | Černý | Bez vypínače ; BCS
GX200H2 -QH-KR-OH | 3/4 inch | Int 5/16-24 UNF | 4.8x4.8x38 | Páčka | Páčka / Dálkové lankem | Tichý | Ne | Ne | Ne | Ne | Ne | Ne | Std s kovovou síťkou | Ano | Ano | Ne | Ne | Ano | Deflektor, pero # 4,8x38, šroub | 3550 +0/-100 | Ano | Ne | Ne | Ne | Ne | Ne | Tlumič výfuku s kovovou síťkou | Červený | KRASNY
GX200UH2 -QH-Q4-OH | 3/4 inch | Int 5/16-24 UNF | Není dodávané | Páčka | Páčka / Dálkové strunou | Tichý | Ne | Ne | Ne | Ne | Ne | Ne | Std | Ne | Ne | Ne | Ne | Ne | Ne | 3850 +/-150 | Ano | Ano | Ano | Ne | Ano | Ne | Ne | Červený
GX200UT2 -QX-B2-OH | 3/4 inch | Int 5/16-24 UNF | 4.8x4.8x38 | Páčka | Páčka / Dálkové lankem | Tichý | Ne | Ne | Ne | Ne | Ne | Ne | S lapačem jisker | Ne | Ne | Ano | Ne | Ne | Pero # 4,8x38 | 3525 +/-75 | Ano | Ano | Ano | Ne | Ano | Ne | Bez vypínače motoru | Červený
GX200UT2 -QX-D4-OH | 3/4 inch | Int 5/16-24 UNF | 4.8x4.8x38 | Páčka | Páčka / Dálkové strunou | Tichý | Ano | Ne | Ne | Ne | Ne | Ne | Std | Ne | Ne | Ne | Ne | Ne | Pero # 4,8x38 | 3850 +/-150 | Ano | Ano | Ano | Ne | Ano | Ne | Ne | Červený | Specifikace na potápěčské kompresory
GX200UT2 -QX-EB-OH | 3/4 inch | Int 5/16-24 UNF | 4.8x4.8x38 | Páčka | Páčka / Dálkové strunou | Tichý | Ano | Ano | 15 A | Ne | Ano | Ne | Std | Ne | Ne | Ne | Ne | Ne | Pero # 4.8x38 , reg./usměrň. 20A | 3850 +/-150 | Ano | Ano | Ano | Ne* | Ano | Ne | Ne | Červený
GX200UT2 -QX-E5-OH | 3/4 inch | Int 5/16-24 UNF | 4.8x4.8x38 | Páčka | Páčka / Dálkové strunou | Tichý | Ano | Ano | 7 A | Ne | Ano | Ne | Std | Ne | Ne | Ne | Ne | Ne | Pero # 4,8x38 | 3850 +/-150 | Ano | Ano | Ano | Ne* | Ano | Ne | Ne | Červený
GX200UT2 -QX-E5-SD | 3/4 inch | Int 5/16-24 UNF | 4.8x4.8x38 | Páčka | Páčka / Dálkové strunou | Tichý | Ano | Ano | 7 A | Ne | Ano | Ne | Std | Ne | Ne | Ne | Ne | Ne | Pero # 4,8x38 | 3850 +/-150 | Ano | Ano | Ano | Ne* | Ano | Ne | Ne | Černý
GX200H2 -QX-3 -OH | 3/4 inch | Int 5/16-24 UNF | 4.8x4.8x38 | Páčka | Páčka / Dálkové strunou | Tichý | Ano | Ne | Ne | Ne | Ne | Ne | Std | Ne | Ne | Ne | Ne | Ne | Pero # 4,8x38 | 3850 +/-150 | Ano | Ne | Ne | Ne | Ano | Ne | Ne | Červený
GX200UH2 -QX-4 -OH | 3/4 inch | Int 5/16-24 UNF | 4.8x4.8x38 | Páčka | Páčka / Dálkové strunou | Tichý | Ano | Ne | Ne | Ne | Ne | Ne | Std | Ne | Ne | Ne | Ne | Ne | Pero # 4,8x38 | 3850 +/-150 | Ano | Ano | Ano | Ne* | Ano | Ne | Ne | Červený
GX200UH2 -QX-4 -SD | 3/4 inch | Int 5/16-24 UNF | 4.8x4.8x38 | Páčka | Páčka / Dálkové strunou | Tichý | Ano | Ne | Ne | Ne | Ne | Ne | Std | Ne | Ne | Ne | Ne | Ne | Pero # 4,8x38 | 3850 +/-150 | Ano | Ano | Ano | Ne* | Ano | Ne | Ne | Černý
GX200UH2 -QX-9 -OH | 3/4 inch | Int 5/16-24 UNF | 4.8x4.8x38 | Páčka | Páčka / Dálkové strunou | Tichý | Ano | Ne | Ne | Ne | Ne | Ne | Tichý | Ne | Ne | Ne | Ne | Ne | Pero # 4,8x38 | 3850 +/-150 | Ano | Ano | Ano | Ne | Ano | Ne | Tlumič výfuku s kovovou síťkou | Červený | Motor se sníženou hlučností stupeň 2., hliníkové zdvihací tyčky, nízkohlučný kryt ventilátoru
GX200RT2 -RD-G4-OH | 22 mm | Int M8 x 1,25 | Není dodávané | Páčka | Páčka / Dálkové strunou | Tichý | Ne | Ne | Ne | 12V-25W | Ne | 1/2 se spojkou | Std | Ne | Ne | Ne | Ne | Ne | Ne | 3850 +/-150 | Ano | Ano | Ne | Ne | Ano | Ne | Ne | Červený | go kart specifikace se světelnou cívkou
GX200RT2 -RH-ES-OH | 22 mm | Int M8 x 1,25 | Není dodávané | Páčka | Páčka / Dálkové strunou | Tichý | Ne | Ano | 7 A | Ne | Ne | 1/2 se spojkou | Ne | Ne | Ne | Ne | Ne | Ne | Ne | 3850 +/-150 | Ano | Ano | Ne | Ne | Ano | Ne | Ne | Červený | go kart specikace s el.startem
GX200RT2 -RH-G4-OH | 22 mm | Int M8 x 1,25 | 7x7x33 | Páčka | Páčka / Dálkové strunou | Tichý | Ne | Ne | Ne | Ne | Ne | 1/2 se spojkou | Std | Ne | Ne | Ne | Ne | Ne | Pero # 7x33 | 3850 +/-150 | Ano | Ano | Ne | Ne | Ano | Ne | Bez nádrže | Červený | Není certifikovaný na CARB 3 evapo, s připojením podtlaku na sání . Bez nádrže, tvrdší pružiny ventilů, zesílený tlumič výfuku, startování na 12 hodinách ; BIZ
GX200UT2 -RH-Q4-OH | 22 mm | Int M8 x 1,25 | 7x7x33 | Páčka | Páčka / Dálkové strunou | Tichý | Ne | Ne | Ne | Ne | Ne | 1/2 se spojkou | Std | Ne | Ne | Ne | Ne | Ne | Pero # 7x33 | 3850 +/-150 | Ano | Ano | Ano | Ne | Ano | Ne | Ne | Červený
GX200UT2 -RX-4 -OH | 22 mm | Int M8 x 1,25 | 7x7x33 | Páčka | Páčka / Dálkové strunou | Tichý | Ano | Ne | Ne | Ne | Ne | 1/2 se spojkou | Std | Ne | Ne | Ne | Ne | Ne | Pero # 7x33 | 3850 +/-150 | Ano | Ano | Ano | Ne | Ano | Ne | Ne | Červený
GX200UT2 -SC-WN-SD | 20 mm | Int M8 x 1,25 | Není dodávané | Páčka | Páčka / Dálkové lankem | Cyklonový | Ano | Ne | Ne | Ne | Ne | Ne | S lapačem jisker | Ne | Ano | Ano | Klíč | Ne | Deflektor, klíč | 3850 +/-150 | Ano | Ano | Ano | Ne* | Ano | Ne | Ne | Černý
GX200UT2 -SH-Q4-OH | 20 mm | Int M8 x 1,25 | 5x5x33 | Páčka | Páčka / Dálkové strunou | Tichý | Ne | Ne | Ne | Ne | Ne | Ne | Std | Ne | Ne | Ne | Ne | Ne | Pero # 5x33 | 3850 +/-150 | Ano | Ano | Ano | Ne | Ano | Ne | Ne | Červený
GX200UT2 -SM-CR-OH | 20 mm | Int M8 x 1,25 | 5x5x33 | Páčka | Páčka / Dálkové strunou | Tichý | Ano | Ne | 7 A | Ne | Ne | Ne | Std | Ne | Ne | Ne | Klíč na svíčku | Ne | Klíč, pero # 5x33 | 3850 +/-150 | Ano | Ano | Ano | Ne* | Ano | Ne | Ne | Červený
GX200UT2 -SM-C4-OH | 20 mm | Int M8 x 1,25 | 5x5x33 | Páčka | Páčka / Dálkové strunou | Tichý | Ano | Ne | Ne | 12V-25W | Ne | Ne | Std | Ne | Ne | Ne | Klíč na svíčku | Ne | Klíč, pero # 5x33 | 3850 +/-150 | Ano | Ano | Ano | Ne* | Ano | Ne | Ne | Červený
GX200UT2 -SM-H4-OH | 20 mm | Int M8 x 1,25 | 5x5x33 | Páčka | Páčka / Dálkové strunou | Tichý | Ano | Ne | Ne | 12V-25W | Ne | Ne | S lapačem jisker | Ne | Ne | Ano | Klíč na svíčku | Ne | Klíč, pero # 5x33 | 3850 +/-150 | Ano | Ano | Ano | Ne* | Ano | Ne | Ne | Červený | Včetně výstražných nálepek & emisí Čína ; HAYTER
GX200UT2 -SM-12-SD | 20 mm | Int M8 x 1,25 | 5x5x33 | Páčka | Páčka / Dálkové lankem | Tichý | Ano | Ne | Ne | Ne | Ne | Ne | Std | Ano | Ano | Ne | Klíč na svíčku, rukojeť | Ano | Deflektor, pero, šroub, klíč | 3850 +/-150 | Ano | Ano | Ano | Ne* | Ano | Ne | Ne | Černý | Dodávané příslušenství: 2 svorníky, 3 podložky, 1 hadičky, 2 klipy METSO
GX200RT2 -SW-G4-OH | 20 mm | Int M8 x 1,25 | 5x5x33 | Dálkové | Páčka / Dálkové lankem | Tichý | Ano | Ano | Ne | Ne | Ne | Ne | Ne | Ne | Ne | Ne | Sada nářadí | Ne | Sada nářadí, pero # 5x33 | 3850 +/-150 | Ano | Ano | Ne | Ne | Ano | Ne | Bez nádrže, bez reverzního start. | Červený | Není certifikovaný pro CARB 3 evapo, s připojením podtlaku na sání . Dodávané příslušenství : těsnění výfuku, 2 matice. Bez nádrže, bez startování, vačka pro start do zátěže . WAAIENBERG
GX200UT2 -SX-E5-OH | 20 mm | Int M8 x 1,25 | 5x5x33 | Páčka | Páčka / Dálkové strunou | Tichý | Ano | Ano | 7 A | Ne | Ano | Ne | Std | Ne | Ne | Ne | Ne | Ne | Pero # 5x33 | 3850 +/-150 | Ano | Ano | Ano | Ne | Ano | Ne | Ne | Červený
GX200H2 -SX-3 -OH | 20 mm | Int M8 x 1,25 | 5x5x33 | Páčka | Páčka / Dálkové strunou | Tichý | Ano | Ne | Ne | Ne | Ne | Ne | Std | Ne | Ne | Ne | Ne | Ne | Pero # 5x33 | 3850 +/-150 | Ano | Ne | Ne | Ne | Ano | Ne | Ne | Červený
GX200H2 -SX-3 -SD | 20 mm | Int M8 x 1,25 | 5x5x33 | Páčka | Páčka / Dálkové strunou | Tichý | Ano | Ne | Ne | Ne | Ne | Ne | Std | Ne | Ne | Ne | Ne | Ne | Pero # 5x33 | 3850 +/-150 | Ano | Ne | Ne | Ne | Ano | Ne | Ne | Černý
GX200UH2 -SX-4 -OH | 20 mm | Int M8 x 1,25 | 5x5x33 | Páčka | Páčka / Dálkové strunou | Tichý | Ano | Ne | Ne | Ne | Ne | Ne | Std | Ne | Ne | Ne | Ne | Ne | Pero # 5x33 | 3850 +/-150 | Ano | Ano | Ano | Ne* | Ano | Ne | Ne | Červený
GX200RT2 -VE-E9-SD | Tap 2 1/4"/ft | Int 5/16-24 UNF | Ne | Páčka | Fixní | Spodní montáž | Ano | Ano | 1 A | Ne | Ne | Ne | Verze pro elektrocentrály* | Ne | Ne | Ne | Ne | Ne | Tlumič výfuku, sp.spínač, reg.s usměr., těsnění | 3200 +/-100 | Ano | Ano | Ne | Ne | Ano | Ne | Ne | Černý
GX200UT2 -VG-S5-OH | Tap 2 1/4"/ft | Int 5/16-24 UNF | Ne | Páčka | Fixní | Tichý | Ano | Ne | Ne | Ne | Ne | Ne | Tichý | Ne | Ne | Ne | Ne | Ne | Pružina regulátoru 50Hz | 3200 +/-100 | Ano | Ano | Ano | Ne | Ano | Ne | Tlumič výfuku s kovovou síťkou | Červený | Nainstalovaná 60Hz pružina, 50Hz pružina přiložena, MOSA, GENSET
GX200RT2 -VP-M4-OH | Tap 2 1/4"/ft | Int 5/16-24 UNF | Ne | Páčka | Fixní | Spodní montáž | Ano | Ne | Ne | Ne | Ne | Ne | Ne | Ne | Ne | Ano | Ne | Ne | Lapač jisker, 2 pružina regulátoru | 3200 +/-100 | Ano | Ano | Ne | Ne | Ano | Ne | Bez nádrže | Červený | Dodávané příslušenství : těsnění výfuku, lapač jisker, pružina regulátoru .
GX200UH2 -VS-D9-OH | Tap 2 1/4"/ft | Int 5/16-24 UNF | Ne | Páčka | Fixní | Tichý | Ano | Ne | Ne | Ne | Ne | Ne | Tichý | Ne | Ne | Ne | Ne | Ne | Ne | 3200 +/-100 | Ano | Ano | Ano | Ne* | Ano | Ne | Tlumič výfuku s kovovou síťkou | Červený | Motor se sníženou hlučností stupeň 2: hliníkové zdvihací tyčky, nízkohlučný kryt ventilátoru
GX200H2 -VS-P -OH | Tap 2 1/4"/ft | Int 5/16-24 UNF | Ne | Páčka | Fixní | Tichý | Ano | Ne | Ne | Ne | Ne | Ne | Std | Ne | Ne | Ne | Ne | Ne | Ne | 3200 +/-100 | Ano | Ne | Ne | Ne | Ne | Ne | Ne | Červený
GX200H2 -VS-P -SD | Tap 2 1/4"/ft | Int 5/16-24 UNF | Ne | Páčka | Fixní | Tichý | Ano | Ne | Ne | Ne | Ne | Ne | Std | Ne | Ne | Ne | Ne | Ne | Ne | 3200 +/-100 | Ano | Ne | Ne | Ne | Ne | Ne | Ne | Černý
GX200RT2 -VS-19-OH | Tap 2 1/4"/ft | Int 5/16-24 UNF | Ne | Páčka | Fixní | Spodní montáž | Ano | Ne | Ne | Ne | Ne | Ne | Verze pro elektrocentrály | Ne | Ne | Ano | Ne | Ne | Tlumič výfuku, lapač jisker | 3200 +/-100 | Ano | Ano | Ne | Ne | Ano | Ne | Bez nádrže | Červený | Motor se sníženou hlučností stupeň 2: hliníkové zdvihací tyčky, nízkohlučný kryt ventilátoru . Dodávané příslušenství : tlumič výfuku, těsnění výfuku, lapač jisker .