## ProductSpecs
Specifikace
Výrobek | Průměr hřídele | Délka hřídele | Závit hřídele | Typ pera | Typ hřídele | Ovládání sytiče | Ovládání plynu | Vzduchový filtr | Karburátor | Palivová nádrž | Typ příruby | Olejové čidlo | Kryt ventilátoru | Tlumič výfuku | Sada deflektoru | Lapač jisker | Dodávané příslušenství | Otáčky | EU emise | US emise | US Evaporative | Emise Čína | RCM Austrálie | Není certifikovaný | Barva | Poznámky k MTO
GX100RT -KR-AA-SD | 17 mm kuželová | - | Int M8 x 1,25 | Ne | Kuželová krátká | Páčka | Dálkové lankem | Ne | Membránový | Ne | Bez příruby | Ano | Ocelový kryt ventilátoru/startování | Směrem k hřídeli | Ne | Ne | Klíč | 4500 +/-150 | Ano | Ano | Ne | Ne | Ano | Ne | Černá | Pěch Ammann
GX100RT -KR-AM-SD | 17 mm kuželová | - | Int M8 x 1,25 | Ne | Kuželová krátká | Páčka | Dálkové lankem | Ne | Membránový | Ne | Bez příruby | Ne | Ocelový kryt ventilátoru/startování | Směrem k hřídeli | Ne | Ne | Klíč | 4500 +/-150 | Ano | Ano | Ne | Ne | Ano | Ne | Černá | Dodávané příslušenství : nálepka sytič, hadička ventilace klikové hřídele, 4 svorníky. Pěch Ammann
GX100RT -KR-BE-SD | 17 mm kuželová | - | Int M8 x 1,25 | Ne | Kuželová krátká | Páčka | Dálkové lankem | Ne | Membránový | Ne | Bez příruby | Ne | Ocelový kryt ventilátoru/startování | Zesílený | Ne | Ne | Klíč | 4100 +/-100 | Ano | Ano | Ne | Ano | Ano | Ne | Černá | Bez vzduchového filtru, bez vypínače zapalování . . Verze na pěch
GX100RT -KR-DA-SD | 15 mm osazená | - | Ext M12 x 1,25 | Ne | Osazená | Páčka | Dálkové lankem | Ne | Membránový | Ne | 60 kg pěch | Ne | Ocelový kryt ventilátoru/startování | Směrem k hřídeli | Ne | Ne | Klíč | 4100 +/-100 | Ano | Ano | Ne | Ne* | Ano | Ne | Černá | Bez nasávacího čerpadla, pěch Dynapac
GX100RT -KR-EE-OH | 15 mm osazená | - | Ext M12 x 1,25 | Ne | Osazená | Páčka | Dálkové lankem | Dvojitý | Membránový | Ne | 60 kg pěch | Ne | Ocelový kryt ventilátoru/startování | Směrem k hřídeli | Ne | Ne | Ne | 4100 +/-100 | Ano | Ano | Ne | Ne | Ano | Ne | Červená | Měkčí odměřovací pružina, pěch Enarco
GX100RT -KR-EU-OH | 15 mm osazená | - | Ext M12 x 1,25 | Ne | Osazená | Páčka | Dálkové lankem | Dvojitý | Membránový | Ne | Bez příruby | Ne | Ocelový kryt ventilátoru/startování | Do strany | Ne | Ne | Ne | 4100 +/-100 | Ano | Ano | Ne | Ne | Ano | Ne | Červená | Pěch Ulderink
GX100RT -KR-E4-OH | 15 mm osazená | - | Ext M12 x 1,25 | Ne | Osazená | Páčka | Dálkové lankem | Dvojitý | Membránový | Ne | 60 kg pěch | Ne | Ocelový kryt ventilátoru/startování | Do strany | Ne | Ne | Ne | 4100 +/-100 | Ano | Ano | Ne | Ne | Ano | Ne | Červená | Verze pro pěch
GX100RT -KR-G -SD | 17 mm kuželová | - | Int M8 x 1,25 | Ne | Kuželová krátká | Páčka | Dálkové lankem | Ne | Membránový | Ne | Bez příruby | Ne | Ocelový kryt ventilátoru/startování | Směrem k hřídeli | Ne | Ne | Klíč | 4500 +/-150 | Ano | Ano | Ne | Ne | Ano | Ne | Černá | Bez vzduchového filtru, bez vypínače, dodávané příslušenství :nálepka sytič, hadice ventilace klikové hřídele. Verze na pěch
GX100RT -KR-GA-SD | 17 mm kuželová | - | Int M8 x 1,25 | Ne | Kuželová krátká | Páčka | Dálkové lankem | Papírový | Membránový | Ne | Bez příruby | Ano | Ocelový kryt ventilátoru/startování | Směrem k hřídeli | Ne | Ne | Klíč | 4500 +/-150 | Ano | Ano | Ne | Ne* | Ano | Ne | Černá | Vzduchový filtr pro připojení OEM filtru, pěch Bomag
GX100RT -KR-GB-SD | 17 mm kuželová | - | Int M8 x 1,25 | Ne | Kuželová krátká | Páčka | Dálkové lankem | Dvojitý | Membránový | Ne | Bez příruby | Ano | Ocelový kryt ventilátoru/startování | Směrem k hřídeli | Ne | Ne | Klíč | 4500 +/-150 | Ano | Ano | Ne | Ne | Ano | Ne | Černá | Pěch Bomag
GX100RT -KR-WB-SD | 17 mm kuželová | - | Int M8 x 1,25 | Ne | Kuželová krátká | Páčka | Dálkové lankem | Papírový | Membránový | Ne | 60 kg pěch | Ano | Ocelový kryt ventilátoru/startování | Směrem k hřídeli | Ne | Ne | Klíč | 4500 +/-150 | Ano | Ano | Ne | Ne | Ano | Ne | Černá | Přiruba, usazovací čepy, vypínač, svorníky, matice, víčko palivové nádrže. Vzduchový filtr pro připojení OEM filtru. Pěch Belle
GX100RT -KR-WF-SD | 17 mm kuželová | - | Int M8 x 1,25 | Ne | Kuželová krátká | Páčka | Dálkové lankem | Papírový | Membránový | Ne | Bez příruby | Ano | Ocelový kryt ventilátoru/startování | Směrem k hřídeli | Ne | Ne | Klíč | 4500 +/-150 | Ano | Ano | Ne | Ne | Ano | Ne | Černá | Vzduchový filtr pro připojení OEM filtru. Usazovací čepy v krabici. Pěch Weber
GX100RT -KR-WN-SD | Wacker | - | Int M8 x 1,25 | Ne | Kuželová | Páčka | Dálkové lankem | Ne | Membránový | Ne | Bez příruby | Ano | Ocelový kryt ventilátoru/startování | Směrem k hřídeli | Ne | Ne | Klíč | 4500 +/-150 | Ano | Ano | Ne | Ne | Ano | Ne | Černá | Specální verze pro Wacker